## List1
DOM MASLINA
Redni broj: | Opis radova: | Jedinica mjere: | Količina radova: | Jedinična cijena: | Cijena:
1. | PODOPOLAGAČKI RADOVI
Napomena:
U cijeni pojedine stavke treba obuhvatiti dobavu i ugradnju materijala - osnovnog i pomoćnog, sve pripremne i međufaze rada potrebne za korektno dovršenje stavke prema pravilima struke i važećim propisima bez obzira da Ii je sve to napomenuto u pojedinoj stavci, sav potreban spojni i pričvrsni materijal nuđenog proizvođača, razradu detalja u fazi izvođenja, predočenje uzoraka materijala naručitelju, uredno izvedene međusobne spojeve s drugim oblogama, detaljnim izmjerama na licu mjesta te čišćenje po završenom radu. U cijenu uračunata sva potrebna pomicanja namještaja i sl. te vraćanje na prvobitnu poziciju.
1.1. | Uklanjanje postojeće podne obloge - parketa, čišćenje, uklanjanje svog otpada i odvoz na deponij koji osigurava izvođač.
| Obračun po m2 obrađene površine. | m2 | 60 |  | 0
1.2. | Dobava i izrada izravnavajućeg sloja (niveliranje) za podnu oblogu na već suhi, očišćeni i predpremazom obrađeni cementni estrih gdje se pokaže potrebnim (maksimalna dozvoljena vlažnost estriha je 2,0 %). Obračun po stvarno izvedenoj količini.
Dopuštene su granične vrijednosti neravnina gotove podloge prema DIN 18202 ili jednakovrijedno _________________________, mjerena na razmaku od 0,1 m - 2 mm, 1m - 4mm, 4m - 10 mm 10 m - 12 mm, 15 m - 15 mm.
| Obračun po m2 obrađene površine. | m2 | 60 |  | 0
1.3. | Dobava, doprema ugradnja LVT poda klase otpornosti minimalno 33 ili više, debljine 5,0 mm na pripremljenu podlogu s pripadajućim rubnim lajsnama visine 4 cm, sve prema uzorku koji odobrava naručitelj. Kompletna priprema podloge s čišćenjem i otprašivanjem uključena u cijenu. Način postavljanja prema uputi proizvođača (klik ili lijepljenje).
| Obračun po m2 obrađene poda. | m2 | 300 |  | 0
| UKUPNO bez PDV-a: |  |  |  | 0
| UKUPNO S PDV-om: |  |  |  | 0